## 数据通路表(含控制信号)
| 所属单元 | 取指单元 | [5 empty] | 译码单元 |  |  |  |  | 执行单元 |  |  |  | 存储单元
| 部件 | PC | NPC |  |  |  | IROM | RF |  |  |  | SEXT | ALU |  | BRANCH |  | DRAM |  | LOAD |  | STORE
| 输入信号 | din | pc | ra | if_branch | imm | adr | rR1 | rR2 | wR | wD | din | a | b | a | b | adr | wdin | din | bite | din | rd | bite
R | add | NPC.npc | PC.pc |  |  |  | PC.pc | IROM.inst[19:15] | IROM.inst[24:20] | wR: IROM.inst[11:7]; wD: ALU.cal; a: RF.rD1; b: RF.rD2
| sub | NPC.npc | PC.pc |  |  |  | PC.pc | IROM.inst[19:15] | IROM.inst[24:20] | wR: IROM.inst[11:7]; wD: ALU.cal; a: RF.rD1; b: RF.rD2
| and | NPC.npc | PC.pc |  |  |  | PC.pc | IROM.inst[19:15] | IROM.inst[24:20] | wR: IROM.inst[11:7]; wD: ALU.cal; a: RF.rD1; b: RF.rD2
| or | NPC.npc | PC.pc |  |  |  | PC.pc | IROM.inst[19:15] | IROM.inst[24:20] | wR: IROM.inst[11:7]; wD: ALU.cal; a: RF.rD1; b: RF.rD2
| xor | NPC.npc | PC.pc |  |  |  | PC.pc | IROM.inst[19:15] | IROM.inst[24:20] | wR: IROM.inst[11:7]; wD: ALU.cal; a: RF.rD1; b: RF.rD2
| sll | NPC.npc | PC.pc |  |  |  | PC.pc | IROM.inst[19:15] | IROM.inst[24:20] | wR: IROM.inst[11:7]; wD: ALU.cal; a: RF.rD1; b: RF.rD2
| srl | NPC.npc | PC.pc |  |  |  | PC.pc | IROM.inst[19:15] | IROM.inst[24:20] | wR: IROM.inst[11:7]; wD: ALU.cal; a: RF.rD1; b: RF.rD2
| sra | NPC.npc | PC.pc |  |  |  | PC.pc | IROM.inst[19:15] | IROM.inst[24:20] | wR: IROM.inst[11:7]; wD: ALU.cal; a: RF.rD1; b: RF.rD2
| slt | NPC.npc | PC.pc |  |  |  | PC.pc | IROM.inst[19:15] | IROM.inst[24:20] | wR: IROM.inst[11:7]; wD: ALU.cal; a: RF.rD1; b: RF.rD2
| sltu | NPC.npc | PC.pc |  |  |  | PC.pc | IROM.inst[19:15] | IROM.inst[24:20] | wR: IROM.inst[11:7]; wD: ALU.cal; a: RF.rD1; b: RF.rD2
I | addi | NPC.npc | PC.pc |  |  |  | PC.pc | IROM.inst[19:15] |  | IROM.inst[11:7] | ALU.cal | IROM.inst[31:20] | RF.rD1 | SEXT.ext
| andi | NPC.npc | PC.pc |  |  |  | PC.pc | IROM.inst[19:15] |  | IROM.inst[11:7] | ALU.cal | IROM.inst[31:20] | RF.rD1 | SEXT.ext
| ori | NPC.npc | PC.pc |  |  |  | PC.pc | IROM.inst[19:15] |  | IROM.inst[11:7] | ALU.cal | IROM.inst[31:20] | RF.rD1 | SEXT.ext
| xori | NPC.npc | PC.pc |  |  |  | PC.pc | IROM.inst[19:15] |  | IROM.inst[11:7] | ALU.cal | IROM.inst[31:20] | RF.rD1 | SEXT.ext
| slli | NPC.npc | PC.pc |  |  |  | PC.pc | IROM.inst[19:15] |  | IROM.inst[11:7] | ALU.cal | IROM.inst[24:20] | RF.rD1 | SEXT.ext
| srli | NPC.npc | PC.pc |  |  |  | PC.pc | IROM.inst[19:15] |  | IROM.inst[11:7] | ALU.cal | IROM.inst[24:20] | RF.rD1 | SEXT.ext
| srai | NPC.npc | PC.pc |  |  |  | PC.pc | IROM.inst[19:15] |  | IROM.inst[11:7] | ALU.cal | IROM.inst[24:20] | RF.rD1 | SEXT.ext
| slti | NPC.npc | PC.pc |  |  |  | PC.pc | IROM.inst[19:15] |  | IROM.inst[11:7] | ALU.cal | IROM.inst[31:20] | RF.rD1 | SEXT.ext
| sltiu | NPC.npc | PC.pc |  |  |  | PC.pc | IROM.inst[19:15] |  | IROM.inst[11:7] | ALU.cal | IROM.inst[31:20] | RF.rD1 | SEXT.ext
| lb | NPC.npc | PC.pc |  |  |  | PC.pc | IROM.inst[19:15] |  | IROM.inst[11:7] | LOAD.ext | IROM.inst[31:20] | RF.rD1 | SEXT.ext |  |  | DRAM.ext |  | DRAM.rd | ALU.cal[1:0]
| lbu | NPC.npc | PC.pc |  |  |  | PC.pc | IROM.inst[19:15] |  | IROM.inst[11:7] | LOAD.ext | IROM.inst[31:20] | RF.rD1 | SEXT.ext |  |  | DRAM.ext |  | DRAM.rd | ALU.cal[1:0]
| lh | NPC.npc | PC.pc |  |  |  | PC.pc | IROM.inst[19:15] |  | IROM.inst[11:7] | LOAD.ext | IROM.inst[31:20] | RF.rD1 | SEXT.ext |  |  | DRAM.ext |  | DRAM.rd | ALU.cal[1:0]
| lhu | NPC.npc | PC.pc |  |  |  | PC.pc | IROM.inst[19:15] |  | IROM.inst[11:7] | LOAD.ext | IROM.inst[31:20] | RF.rD1 | SEXT.ext |  |  | DRAM.ext |  | DRAM.rd | ALU.cal[1:0]
| lw | NPC.npc | PC.pc |  |  |  | PC.pc | IROM.inst[19:15] |  | IROM.inst[11:7] | LOAD.ext | IROM.inst[31:20] | RF.rD1 | SEXT.ext |  |  | DRAM.ext |  | DRAM.rd | ALU.cal[1:0]
| jalr | NPC.npc | PC.pc | RF.rD1 |  | SEXT.ext | PC.pc | IROM.inst[19:15] |  | wR: IROM.inst[11:7]; wD: NPC.pc4; din: IROM.inst[31:20]
S | sb | NPC.npc | PC.pc |  |  |  | PC.pc | IROM.inst[19:15] | IROM.inst[24:20] | din: IROM.inst[31:25¦11:7]; a: RF.rD1; b: SEXT.ext; adr: ALU.cal | STORE.ext |  |  | RF.rD2 | DRAM.rd | ALU.cal[1:0]
| sh | NPC.npc | PC.pc |  |  |  | PC.pc | IROM.inst[19:15] | IROM.inst[24:20] | din: IROM.inst[31:25¦11:7]; a: RF.rD1; b: SEXT.ext; adr: ALU.cal | STORE.ext |  |  | RF.rD2 | DRAM.rd | ALU.cal[1:0]
| sw | NPC.npc | PC.pc |  |  |  | PC.pc | IROM.inst[19:15] | IROM.inst[24:20] | din: IROM.inst[31:25¦11:7]; a: RF.rD1; b: SEXT.ext; adr: ALU.cal | STORE.ext |  |  | RF.rD2 | DRAM.rd | ALU.cal[1:0]
B | beq | NPC.npc | PC.pc |  | ALU.if_branch | SEXT.ext | PC.pc | IROM.inst[19:15] | IROM.inst[24:20] | din: IROM.inst[31¦7¦30:25¦11:8]; a: RF.rD1; b: RF.rD2
| bne | NPC.npc | PC.pc |  | ALU.if_branch | SEXT.ext | PC.pc | IROM.inst[19:15] | IROM.inst[24:20] | din: IROM.inst[31¦7¦30:25¦11:8]; a: RF.rD1; b: RF.rD2
| blt | NPC.npc | PC.pc |  | ALU.if_branch | SEXT.ext | PC.pc | IROM.inst[19:15] | IROM.inst[24:20] | din: IROM.inst[31¦7¦30:25¦11:8]; a: RF.rD1; b: RF.rD2
| bltu | NPC.npc | PC.pc |  | ALU.if_branch | SEXT.ext | PC.pc | IROM.inst[19:15] | IROM.inst[24:20] | din: IROM.inst[31¦7¦30:25¦11:8]; a: RF.rD1; b: RF.rD2
| bge | NPC.npc | PC.pc |  | ALU.if_branch | SEXT.ext | PC.pc | IROM.inst[19:15] | IROM.inst[24:20] | din: IROM.inst[31¦7¦30:25¦11:8]; a: RF.rD1; b: RF.rD2
| bgeu | NPC.npc | PC.pc |  | ALU.if_branch | SEXT.ext | PC.pc | IROM.inst[19:15] | IROM.inst[24:20] | din: IROM.inst[31¦7¦30:25¦11:8]; a: RF.rD1; b: RF.rD2
U | lui | NPC.npc | PC.pc |  |  |  | PC.pc |  |  | wR: IROM.inst[11:7]; wD: ALU.cal; din: IROM.inst[31:12]; b: SEXT.ext
| auipc | NPC.npc | PC.pc |  |  |  | PC.pc |  |  | IROM.inst[11:7] | ALU.cal | IROM.inst[31:12] | PC.pc | SEXT.ext
J | jal | NPC.npc | PC.pc |  |  | SEXT.ext | PC.pc |  |  | wR: IROM.inst[11:7]; wD: NPC.pc4; din: IROM.inst[31¦19:12¦20¦30:21]
| 完整 | NPC.npc | PC.pc | RF.rD1 | ALU.if_branch | SEXT.ext | PC.pc | IROM.inst[19:15] | IROM.inst[24:20] | IROM.inst[11:7] | ALU.cal LOAD.ext NPC.pc4 | IROM.inst[31:7] | RF.rD1 PC.pc | RF.rD2 SEXT.ext | RF.rD1 | RF.rD2 | DRAM.ext | RF.rD2 | DRAM.rd | ALU.cal[1:0] | ALU.cal | DRAM.rd | ALU.cal[1:0]
| 操作选择信号 | - | npc_op |  |  |  | - | - | - | rf_we |  | sext_op | alu_op alu_b_sel |  | branch |  | - | dram_we | load_op |  | store_op
| 多路选择信号 | - | - |  |  |  | - | - | - | - | wd_sel | - | alu_a_sel | alu_b_sel | - | - | - | - | - |  | -
| 分支控制信号 | - | - |  |  |  | - | - | - | - | - | - | - |  | branch |  | - | - | - |  | -

## 控制信号取值表
| 指令 | 控制信号
|  | sext_op(3) | alu_a_sel(1) | alu_b_sel(1) | alu_op(4) | wd_sel(2) | rf_we(1) | dram_we(1) | branch(1) | npc_op(2) | load_op(3) | store_op(2)
R | add | * | 0(RF.rD1) | 0(RF.rD2) | 0000(add) | 00(ALU.cal) | 1(write) | 0(read) | 0(notBranchJudge) | 00(PC.pc+4) | * | *
| sub | * | 0(RF.rD1) | 0(RF.rD2) | 0001(sub) | 00(ALU.cal) | 1(write) | 0(read) | 0(notBranchJudge) | 00(PC.pc+4) | * | *
| and | * | 0(RF.rD1) | 0(RF.rD2) | 0010(and) | 00(ALU.cal) | 1(write) | 0(read) | 0(notBranchJudge) | 00(PC.pc+4) | * | *
| or | * | 0(RF.rD1) | 0(RF.rD2) | 0011(or) | 00(ALU.cal) | 1(write) | 0(read) | 0(notBranchJudge) | 00(PC.pc+4) | * | *
| xor | * | 0(RF.rD1) | 0(RF.rD2) | 0100(xor) | 00(ALU.cal) | 1(write) | 0(read) | 0(notBranchJudge) | 00(PC.pc+4) | * | *
| sll | * | 0(RF.rD1) | 0(RF.rD2) | 0101(sll) | 00(ALU.cal) | 1(write) | 0(read) | 0(notBranchJudge) | 00(PC.pc+4) | * | *
| srl | * | 0(RF.rD1) | 0(RF.rD2) | 0110(srl) | 00(ALU.cal) | 1(write) | 0(read) | 0(notBranchJudge) | 00(PC.pc+4) | * | *
| sra | * | 0(RF.rD1) | 0(RF.rD2) | 0111(sra) | 00(ALU.cal) | 1(write) | 0(read) | 0(notBranchJudge) | 00(PC.pc+4) | * | *
| slt | * | 0(RF.rD1) | 0(RF.rD2) | 1000(slt) | 00(ALU.cal) | 1(write) | 0(read) | 0(notBranchJudge) | 00(PC.pc+4) | * | *
| sltu | * | 0(RF.rD1) | 0(RF.rD2) | 1001(sltu) | 00(ALU.cal) | 1(write) | 0(read) | 0(notBranchJudge) | 00(PC.pc+4) | * | *
I | addi | 000(IROM.inst[31:20]) | 0(RF.rD1) | 1(SEXT.ext) | 0000(add) | 00(ALU.cal) | 1(write) | 0(read) | 0(notBranchJudge) | 00(PC.pc+4) | * | *
| andi | 000(IROM.inst[31:20]) | 0(RF.rD1) | 1(SEXT.ext) | 0010(and) | 00(ALU.cal) | 1(write) | 0(read) | 0(notBranchJudge) | 00(PC.pc+4) | * | *
| ori | 000(IROM.inst[31:20]) | 0(RF.rD1) | 1(SEXT.ext) | 0011(or) | 00(ALU.cal) | 1(write) | 0(read) | 0(notBranchJudge) | 00(PC.pc+4) | * | *
| xori | 000(IROM.inst[31:20]) | 0(RF.rD1) | 1(SEXT.ext) | 0100(xor) | 00(ALU.cal) | 1(write) | 0(read) | 0(notBranchJudge) | 00(PC.pc+4) | * | *
| slli | 001(IROM.inst[24:20]) | 0(RF.rD1) | 1(SEXT.ext) | 0101(sll) | 00(ALU.cal) | 1(write) | 0(read) | 0(notBranchJudge) | 00(PC.pc+4) | * | *
| srli | 001(IROM.inst[24:20]) | 0(RF.rD1) | 1(SEXT.ext) | 0110(srl) | 00(ALU.cal) | 1(write) | 0(read) | 0(notBranchJudge) | 00(PC.pc+4) | * | *
| srai | 001(IROM.inst[24:20]) | 0(RF.rD1) | 1(SEXT.ext) | 0111(sra) | 00(ALU.cal) | 1(write) | 0(read) | 0(notBranchJudge) | 00(PC.pc+4) | * | *
| slti | 000(IROM.inst[31:20]) | 0(RF.rD1) | 1(SEXT.ext) | 1000(slt) | 00(ALU.cal) | 1(write) | 0(read) | 0(notBranchJudge) | 00(PC.pc+4) | * | *
| sltiu | 000(IROM.inst[31:20]) | 0(RF.rD1) | 1(SEXT.ext) | 1001(sltu) | 00(ALU.cal) | 1(write) | 0(read) | 0(notBranchJudge) | 00(PC.pc+4) | * | *
| lb | 000(IROM.inst[31:20]) | 0(RF.rD1) | 1(SEXT.ext) | 0000(add) | 01(LOAD_SEXT.ext) | 1(write) | 0(read) | 0(notBranchJudge) | 00(PC.pc+4) | 000(DRAM.rd[7:0]) | *
| lbu | 000(IROM.inst[31:20]) | 0(RF.rD1) | 1(SEXT.ext) | 0000(add) | 01(LOAD_SEXT.ext) | 1(write) | 0(read) | 0(notBranchJudge) | 00(PC.pc+4) | 001(DRAM.rd[7:0].u) | *
| lh | 000(IROM.inst[31:20]) | 0(RF.rD1) | 1(SEXT.ext) | 0000(add) | 01(LOAD_SEXT.ext) | 1(write) | 0(read) | 0(notBranchJudge) | 00(PC.pc+4) | 010(DRAM.rd[15:0]) | *
| lhu | 000(IROM.inst[31:20]) | 0(RF.rD1) | 1(SEXT.ext) | 0000(add) | 01(LOAD_SEXT.ext) | 1(write) | 0(read) | 0(notBranchJudge) | 00(PC.pc+4) | 011(DRAM.rd[15:0].u) | *
| lw | 000(IROM.inst[31:20]) | 0(RF.rD1) | 1(SEXT.ext) | 0000(add) | 01(LOAD_SEXT.ext) | 1(write) | 0(read) | 0(notBranchJudge) | 00(PC.pc+4) | 100(DRAM.rd[31:0]) | *
| jalr | 000(IROM.inst[31:20]) | * | * | * | 10(NPC.pc4) | 1(write) | 0(read) | 0(notBranchJudge) | 01(RF.rD1+SEXT.ext) | * | *
S | sb | 010(IROM.inst[31:25¦11:7]) | 0(RF.rD1) | 1(SEXT.ext) | 0000(add) | * | 0(read) | 1(write) | 0(notBranchJudge) | 00(PC.pc+4) | * | 00(RF.rD2[7:0])
| sh | 010(IROM.inst[31:25¦11:7]) | 0(RF.rD1) | 1(SEXT.ext) | 0000(add) | * | 0(read) | 1(write) | 0(notBranchJudge) | 00(PC.pc+4) | * | 01(RF.rD2[15:0])
| sw | 010(IROM.inst[31:25¦11:7]) | 0(RF.rD1) | 1(SEXT.ext) | 0000(add) | * | 0(read) | 1(write) | 0(notBranchJudge) | 00(PC.pc+4) | * | 10(RF.rD2[31:0])
B | beq | 011(IROM.inst[31¦7¦30:25¦11:8]) | 0(RF.rD1) | 1(SEXT.ext) | 1010(seq) | * | 0(read) | 0(read) | 1(branchJudge) | 10(if_branch?PC.pc+SEXT.ext:PC.pc+4) | * | *
| bne | 011(IROM.inst[31¦7¦30:25¦11:8]) | 0(RF.rD1) | 1(SEXT.ext) | 1011(sne) | * | 0(read) | 0(read) | 1(branchJudge) | 10(if_branch?PC.pc+SEXT.ext:PC.pc+4) | * | *
| blt | 011(IROM.inst[31¦7¦30:25¦11:8]) | 0(RF.rD1) | 1(SEXT.ext) | 1000(slt) | * | 0(read) | 0(read) | 1(branchJudge) | 10(if_branch?PC.pc+SEXT.ext:PC.pc+4) | * | *
| bltu | 011(IROM.inst[31¦7¦30:25¦11:8]) | 0(RF.rD1) | 1(SEXT.ext) | 1001(sltu) | * | 0(read) | 0(read) | 1(branchJudge) | 10(if_branch?PC.pc+SEXT.ext:PC.pc+4) | * | *
| bge | 011(IROM.inst[31¦7¦30:25¦11:8]) | 0(RF.rD1) | 1(SEXT.ext) | 1100(sge) | * | 0(read) | 0(read) | 1(branchJudge) | 10(if_branch?PC.pc+SEXT.ext:PC.pc+4) | * | *
| bgeu | 011(IROM.inst[31¦7¦30:25¦11:8]) | 0(RF.rD1) | 1(SEXT.ext) | 1101(sgeu) | * | 0(read) | 0(read) | 1(branchJudge) | 10(if_branch?PC.pc+SEXT.ext:PC.pc+4) | * | *
U | lui | 100(IROM.inst[31:12]) | * | 1(SEXT.ext) | 1110(RF.rD2) | 00(ALU.cal) | 1(write) | 0(read) | 0(notBranchJudge) | 00(PC+4) | * | *
| auipc | 100(IROM.inst[31:12]) | 1(PC.pc) | 1(SEXT.ext) | 0000(add) | 00(ALU.cal) | 1(write) | 0(read) | 0(notBranchJudge) | 00(PC+4) | * | *
J | jal | 101(IROM.inst[31¦19:12¦20¦30:21]) | * | * | * | 10(NPC.pc4) | 0(read) | 0(read) | 0(notBranchJudge) | 11(PC.pc+SEXT.ext) | * | *